## Folha 1
HRM010 | m | Cornija de fachada.
Cornija de fachada realizada com peças pré-fabricadas de betão, de cor bege, de 20x30x17 cm.
Unitário |  |  | Ud | Descrição |  | Rend. | Preço unitário |  | Importância
mt08aaa010a |  |  | m³ | Água. |  | 0.006 | 1.5 |  | 0.01
mt01arg005a |  |  | t | Areia de pedreira, para argamassa preparada em obra. |  | 0.027 | 18 |  | 0.49
mt08cem011a |  |  | kg | Cimento Portland CEM II/B-L 32,5 R, cor cinzento, em sacos, segundo NP EN 197-1. |  | 6.84 | 0.1 |  | 0.68
mt08adt010 |  |  | kg | Aditivo hidrófugo para impermeabilização de argamassas ou betões. |  | 0.137 | 1.2 |  | 0.16
mt20mhp020c |  |  | m | Peças pré-fabricadas de betão, cor bege, de 20x30x17 cm, para formação de cornija de fachada. |  | 1.05 | 30.78 |  | 32.32
mt09mcr235 |  |  | kg | Argamassa de juntas para pré-fabricados de betão e pedra artificial, composta de cimento, inertes, pigmentos e aditivos especiais. |  | 0.282 | 2.47 |  | 0.7
mt10haf020bonha |  |  | m³ | Betão C25/30 (XC2(P) D25; S2; Cl 0,4), fabricado em central, segundo NP EN 206-1. |  | 0.04 | 78.57 |  | 3.14
mt07aco040e |  |  | kg | Aço em varões nervurados, A400 NR, fornecido em obra em varões sem elaborar, diâmetros vários. |  | 1.776 | 0.6 |  | 1.07
mt28pcs010 |  |  | l | Tratamento superficial hidrofugante, de superfície invisível. |  | 0.18 | 8.82 |  | 1.59
mq06hor010 |  |  | h | Betoneira. |  | 0.014 | 1.68 |  | 0.02
mo020 |  |  | h | Oficial de 1ª construção. |  | 0.231 | 16.85 |  | 3.89
mo113 |  |  | h | Operário não qualificado construção. |  | 0.397 | 15.82 |  | 6.28
|  |  | % | Custos directos complementares |  | 2 | 50.35 |  | 1.01
Custo de manutenção decenal: 5,14€ nos primeiros 10 anos. | [6 empty] | Total: |  | 51.36
Referência e título da norma |  |  |  |  | Aplicabilidade (1) |  |  | Obrigatoriedade (2) |  | Sistema (3)
EN 197-1:2011 |  |  |  |  | 172012 |  |  | 172013 |  | 1+
Cimento - Parte 1: Composição, especificações e critérios de conformidade para cimentos correntes
(1) Data de entrada em aplicação da norma harmonizada e início do período de coexistência
(2) Data final do período de coexistência / entrada em vigor da marcação CE
(3) Sistema de avaliação e verificação da regularidade do desempenho