## Folha 1
HRM020 | m |  | Remate de cornija de fachada.
Remate de cornija de mármore Rosa Aurora, de 21 a 25 cm de largura e 2 cm de espessura.
Unitário |  | Ud |  | Descrição |  | Rend. | Preço unitário |  | Importância
mt08aaa010a |  | m³ |  | Água. |  | 0.006 | 1.5 |  | 0.01
mt01arg005a |  | t |  | Areia de pedreira, para argamassa preparada em obra. |  | 0.009 | 18 |  | 0.16
mt08cem011a |  | kg |  | Cimento Portland CEM II/B-L 32,5 R, cor cinzento, em sacos, segundo NP EN 197-1. |  | 2.28 | 0.1 |  | 0.23
mt08adt010 |  | kg |  | Aditivo hidrófugo para impermeabilização de argamassas ou betões. |  | 0.046 | 1.2 |  | 0.06
mt20rpn010va |  | m |  | Remate de cornija de mármore Rosa Aurora, de 21 a 25 cm de largura e 2 cm de espessura, com pingadeira, face e bordo recto polidos, segundo NP EN 771-6. |  | 1.05 | 31.93 |  | 33.53
mt09mcr220 |  | kg |  | Argamassa de enchimento de juntas para revestimentos, interiores ou exteriores, de pedra natural, polida ou para polir, composta de cimento, inertes à base de pó de mármore, pigmentos resistentes aos álcalis e aditivos especiais. |  | 0.019 | 1.8 |  | 0.03
mq06hor010 |  | h |  | Betoneira. |  | 0.006 | 1.68 |  | 0.01
mo020 |  | h |  | Oficial de 1ª construção. |  | 0.189 | 16.85 |  | 3.18
mo113 |  | h |  | Operário não qualificado construção. |  | 0.244 | 15.82 |  | 3.86
|  | % |  | Custos directos complementares |  | 2 | 41.07 |  | 0.82
Custo de manutenção decenal: 4,19€ nos primeiros 10 anos. | [6 empty] | Total: |  | 41.89
Referência e título da norma |  |  |  |  | Aplicabilidade (1) |  |  | Obrigatoriedade (2) |  | Sistema (3)
EN 197-1:2011 |  |  |  |  | 172012 |  |  | 172013 |  | 1+
Cimento - Parte 1: Composição, especificações e critérios de conformidade para cimentos correntes
(1) Data de entrada em aplicação da norma harmonizada e início do período de coexistência
(2) Data final do período de coexistência / entrada em vigor da marcação CE
(3) Sistema de avaliação e verificação da regularidade do desempenho