## Folha 1
HYR036 |  | Ud |  | Assentamento de pré-aros de madeira à estrutura autoportante.
Colocação e fixação de pré-aros de madeira de pinho, simultâneas à execução da parede e sem o pavimento colocado, através do assentamento à estrutura autoportante com parafusos, para fixar posteriormente, sobre ele, o aro da caixilharia exterior de até 2 m² de superfície.
Unitário | Ud |  | Descrição |  | Rend. | Preço unitário | Importância
mo020 | h |  | Oficial de 1ª construção. |  | 0.282 | 16.85 | 4.75
mo113 | h |  | Operário não qualificado construção. |  | 0.282 | 15.82 | 4.46
| % |  | Meios auxiliares |  | 2 | 9.21 | 0.18
| % |  | Custos indirectos |  | 3 | 9.39 | 0.28
[6 empty] | Total: | 9.67