## Folha 1
HYR090 | m² |  |  | Assentamento de grade.
Colocação e fixação de grade metálica, através de assentamento com argamassa de cimento, confeccionada em obra, com aditivo hidrófugo, dosificação 1:4.
Unitário |  | Ud | Descrição |  |  | Rend. | Preço unitário |  | Importância
mt08aaa010a |  | m³ | Água. |  |  | 0.006 | 1.5 |  | 0.01
mt01arg005a |  | t | Areia de pedreira, para argamassa preparada em obra. |  |  | 0.015 | 18 |  | 0.27
mt08cem011a |  | kg | Cimento Portland CEM II/B-L 32,5 R, cor cinzento, em sacos, segundo NP EN 197-1. |  |  | 3.8 | 0.1 |  | 0.38
mt08adt010 |  | kg | Aditivo hidrófugo para impermeabilização de argamassas ou betões. |  |  | 0.076 | 1.2 |  | 0.09
mq06hor010 |  | h | Betoneira. |  |  | 0.008 | 1.68 |  | 0.01
mo020 |  | h | Oficial de 1ª construção. |  |  | 0.452 | 16.85 |  | 7.62
mo113 |  | h | Operário não qualificado construção. |  |  | 0.542 | 15.82 |  | 8.57
|  | % | Meios auxiliares |  |  | 2 | 16.95 |  | 0.34
|  | % | Custos indirectos |  |  | 3 | 17.29 |  | 0.52
[7 empty] | Total: |  | 17.81
Referência e título da norma |  |  |  |  | Aplicabilidade (1) |  |  | Obrigatoriedade (2) |  | Sistema (3)
EN 197-1:2011 |  |  |  |  | 172012 |  |  | 172013 |  | 1+
Cimento - Parte 1: Composição, especificações e critérios de conformidade para cimentos correntes
(1) Data de entrada em aplicação da norma harmonizada e início do período de coexistência
(2) Data final do período de coexistência / entrada em vigor da marcação CE
(3) Sistema de avaliação e verificação da regularidade do desempenho