## Folha 1
HYR100 |  | Ud |  | Assentamento de pequeno elemento.
Colocação e fixação de pequeno elemento, através de assentamento ao paramento de tijolo cerâmico furado, con argamassa de cimento, confeccionada em obra, com aditivo hidrófugo, dosificação 1:6.
Unitário | Ud |  | Descrição |  |  | Rend. | Preço unitário |  | Importância
mt08aaa010a | m³ |  | Água. |  |  | 0.006 | 1.5 |  | 0.01
mt01arg005a | t |  | Areia de pedreira, para argamassa preparada em obra. |  |  | 0.002 | 18 |  | 0.04
mt08cem011a | kg |  | Cimento Portland CEM II/B-L 32,5 R, cor cinzento, em sacos, segundo NP EN 197-1. |  |  | 0.38 | 0.1 |  | 0.04
mt08adt010 | kg |  | Aditivo hidrófugo para impermeabilização de argamassas ou betões. |  |  | 0.008 | 1.2 |  | 0.01
mq06hor010 | h |  | Betoneira. |  |  | 0.006 | 1.68 |  | 0.01
mo020 | h |  | Oficial de 1ª construção. |  |  | 0.226 | 16.85 |  | 3.81
mo113 | h |  | Operário não qualificado construção. |  |  | 0.113 | 15.82 |  | 1.79
| % |  | Meios auxiliares |  |  | 2 | 5.71 |  | 0.11
| % |  | Custos indirectos |  |  | 3 | 5.82 |  | 0.17
[7 empty] | Total: |  | 5.99
Referência e título da norma |  |  |  |  | Aplicabilidade (1) |  |  | Obrigatoriedade (2) |  | Sistema (3)
EN 197-1:2011 |  |  |  |  | 172012 |  |  | 172013 |  | 1+
Cimento - Parte 1: Composição, especificações e critérios de conformidade para cimentos correntes
(1) Data de entrada em aplicação da norma harmonizada e início do período de coexistência
(2) Data final do período de coexistência / entrada em vigor da marcação CE
(3) Sistema de avaliação e verificação da regularidade do desempenho