## Folha 1
IBP500 | Ud |  | Caixa de selecção de fluxo de refrigerante, para sistema com recuperação de calor.
Caixa de selecção de fluxo de refrigerante, sistema VRF com recuperação de calor, para gás R-410A, para um máximo de 4 unidades interiores ligáveis directamente, modelo RBM-Y1801F4PE "TOSHIBA", com uma capacidade máxima de unidades interiores ligadas a jusante menor de 72 kW, alimentação monofásica (230V/50Hz). O preço não inclui a canalização nem a cablagem eléctrica de alimentação.
Unitário |  | Ud |  | Descrição | Rend. | Preço unitário | Importância
mt42tsb504a |  | Ud |  | Caixa de selecção de fluxo de refrigerante, sistema VRF com recuperação de calor, para gás R-410A, para um máximo de 4 unidades interiores ligáveis directamente, modelo RBM-Y1801F4PE "TOSHIBA", com uma capacidade máxima de unidades interiores ligadas a jusante menor de 72 kW, alimentação monofásica (230V/50Hz). | 1 | 3696 | 3696
mo005 |  | h |  | Oficial de 1ª instalador de ar condicionado. | 0.537 | 19.38 | 10.41
mo104 |  | h |  | Ajudante de instalador de ar condicionado. | 0.537 | 18.37 | 9.86
|  | % |  | Custos directos complementares | 2 | 3716.27 | 74.33
Custo de manutenção decenal: 1.326,71€ nos primeiros 10 anos. | [5 empty] | Total: | 3790.6