## Folha 1
IBZ011 |  |  | Ud | Grelha de impulsão com comporta motorizada para regulação de caudal.
Grelha de impulsão de alumínio extrudido, com lâminas móveis horizontais, com comporta motorizada para regulação de caudal ocupando a superfície total da grelha, de 700x100 mm, anodizado cor prata, modelo RSDR070010AKMTE "AIRZONE", montado na parede.
Unitário | Ud | Descrição |  |  | Rend. | Preço unitário | Importância
mt42air022ai1b | Ud | Grelha de impulsão de alumínio extrudido, com lâminas móveis horizontais, com comporta motorizada para regulação de caudal ocupando a superfície total da grelha, de 700x100 mm, anodizado cor prata, modelo RSDR070010AKMTE "AIRZONE", fixação com clipes, motorização com alimentação a 12 Vcc por cabo, com deflector de ar para igualar a velocidade de impulsão no plano da grelha, modelo DFRD, de chapa de aço galvanizado, de 150x100 mm. |  |  | 1 | 162.98 | 162.98
mt42air500A | Ud | Travessa de chapa galvanizada para formação de aro de montagem de grelhas, comprimento 700 mm, modelo L 700 AG "AIRZONE". |  |  | 2 | 2.3 | 4.6
mt42air500q | Ud | Travessa de chapa galvanizada para formação de aro de montagem de grelhas, comprimento 100 mm, modelo L 100 AG "AIRZONE". |  |  | 2 | 0.4 | 0.8
mo005 | h | Oficial de 1ª instalador de ar condicionado. |  |  | 0.351 | 17.41 | 6.11
mo104 | h | Ajudante de instalador de ar condicionado. |  |  | 0.281 | 16.42 | 4.61
| % | Meios auxiliares |  |  | 2 | 179.1 | 3.58
| % | Custos indirectos |  |  | 3 | 182.68 | 5.48
Custo de manutenção decenal: 84,67€ nos primeiros 10 anos. | [5 empty] | Total: | 188.16