## Folha 1
IBZ021 | Ud |  | Comporta de conduta, motorizada, para regulação de caudal.
Comporta rectangular de conduta, motorizada, para regulação de caudal, corpo de alumínio, de 200x100 mm, modelo CPRC02010MTE "AIRZONE".
Unitário |  | Ud |  | Descrição | Rend. | Preço unitário | Importância
mt42air800aa1 |  | Ud |  | Comporta rectangular de conduta, motorizada, para regulação de caudal, corpo de alumínio, de 200x100 mm, modelo CPRC02010MTE "AIRZONE", com lâminas e aro de reforço de alumínio, borracha de estanquidade de PVC e juntas do aro de reforço e rodas dentadas de poliamida, motorização com alimentação a 12 Vcc por cabo. | 1 | 136.05 | 136.05
mo005 |  | h |  | Oficial de 1ª instalador de ar condicionado. | 0.216 | 17.41 | 3.76
mo104 |  | h |  | Ajudante de instalador de ar condicionado. | 0.173 | 16.42 | 2.84
|  | % |  | Meios auxiliares | 2 | 142.65 | 2.85
|  | % |  | Custos indirectos | 3 | 145.5 | 4.37
Custo de manutenção decenal: 67,44€ nos primeiros 10 anos. | [5 empty] | Total: | 149.87