## Folha 1
ICD105 | Ud | Boca de carga para depósito de combustível líquido.
Boca de carga para depósito de combustível líquido, de latão, de 4", alojada em nicho com aro e porta de poliéster (sem incluir a execução do nicho, nem a colocação do aro e da porta).
Unitário |  | Ud | Descrição | Rend. | Preço unitário | Importância
mt38dep003d |  | Ud | Boca de carga, de latão, de 4", para enroscar. | 1 | 139.37 | 139.37
mt43www060 |  | Ud | Aro e porta de poliéster de 350x485 mm, com fechadura de triângulo e lingueta para cadeado. | 1 | 43 | 43
mo004 |  | h | Oficial de 1ª instalador de aquecimento. | 0.219 | 23.31 | 5.1
mo103 |  | h | Ajudante de instalador de aquecimento. | 0.219 | 22.09 | 4.84
|  | % | Custos directos complementares | 2 | 192.31 | 3.85
Custo de manutenção decenal: 17,65€ nos primeiros 10 anos. |  |  |  |  | Total: | 196.16