## Folha 1
ICD105 | Ud | Boca de carga para depósito de combustível líquido.
Boca de carga para depósito de combustível líquido, de latão, de 4", alojada em armário de poliéster.
Unitário |  | Ud | Descrição | Rend. | Preço unitário | Importância
mt38dep003d |  | Ud | Boca de carga, de latão, de 4", para enroscar. | 1 | 139.37 | 139.37
mt43www070 |  | Ud | Armário de poliéster de 480x350x220 mm, com porta, fechadura de triângulo e lingueta para cadeado. | 1 | 66 | 66
mo004 |  | h | Oficial de 1ª instalador de aquecimento. | 0.219 | 23.31 | 5.1
mo103 |  | h | Ajudante de instalador de aquecimento. | 0.219 | 22.09 | 4.84
|  | % | Custos directos complementares | 2 | 215.31 | 4.31
Custo de manutenção decenal: 19,77€ nos primeiros 10 anos. |  |  |  |  | Total: | 219.62