## Folha 1
ICD125 | Ud | Depósito de combustível líquido, de superfície, de chapa de aço.
Depósito de gasóleo, de superfície, colocado no interior do edifício, de chapa de aço, de parede simples, com uma capacidade de 30000 litros.
Unitário |  | Ud | Descrição | Rend. | Preço unitário | Importância
mt38dep001va |  | Ud | Depósito homologado de combustível líquido, de superfície, de chapa de aço, de parede simples, de 2450 mm de diâmetro e 6600 mm de comprimento, com uma capacidade de 30000 litros, segundo EN 12285-2. Tratamento exterior: granalhagem SA 2 1/2 e acabamento através de primário de epóxi-poliamida e poliuretano branco. Inclusive apoios e elementos de protecção segundo norma. | 1 | 13716.1 | 13716.1
mt38dep004c |  | Ud | Tubo de pesca de carga, para depósito de combustível líquido de chapa de aço. | 1 | 399.64 | 399.64
mt38dep005c |  | Ud | Válvula reguladora de nível, para depósito de combustível líquido de chapa de aço. | 1 | 431.65 | 431.65
mt38dep006a |  | Ud | Indicador de nível com sonda, para depósito de combustível líquido de chapa de aço. | 1 | 70.66 | 70.66
mq04cag010a |  | h | Camião com grua de carga máxima 6 t. | 0.869 | 55.38 | 48.13
mo004 |  | h | Oficial de 1ª instalador de aquecimento. | 14.149 | 23.31 | 329.81
mo103 |  | h | Ajudante de instalador de aquecimento. | 14.149 | 22.09 | 312.55
|  | % | Custos directos complementares | 2 | 15308.5 | 306.17
Custo de manutenção decenal: 3.591,38€ nos primeiros 10 anos. |  |  |  |  | Total: | 15614.7