## Folha 1
ICD170 | Ud |  | Contador de gasóleo.
Contador de gasóleo, para enroscar, de 1/2" de diâmetro nominal.
Unitário |  | Ud |  | Descrição | Rend. | Preço unitário | Importância
mt38sss200c |  | Ud |  | Contador de gasóleo, para enroscar, de 1/2" de diâmetro nominal, caudal máximo de 600 l/h e temperatura máxima do líquido conduzido 130°C, inclusive racores de ligação. | 1 | 902.28 | 902.28
mo004 |  | h |  | Oficial de 1ª instalador de aquecimento. | 0.439 | 23.31 | 10.23
|  | % |  | Custos directos complementares | 2 | 912.51 | 18.25
Custo de manutenção decenal: 232,69€ nos primeiros 10 anos. | [5 empty] | Total: | 930.76