## Folha 1
ICH030 | Ud | Salamandra a pellets.
Salamandra a pellets, potência térmica nominal de 3,8 a 9 kW, rendimento 89%, volume de aquecimento, calculado com um requisito de 40 W/m³, 220 m³, revestimento de maiólica cor vermelho, sistema de ventilação forçada controlada electronicamente, com comando à distância.
Unitário |  | Ud | Descrição | Rend. | Preço unitário | Importância
mt38arc020km |  | Ud | Salamandra a pellets, potência térmica nominal de 3,8 a 9 kW, rendimento 89%, volume de aquecimento, calculado com um requisito de 40 W/m³, 220 m³, revestimento de maiólica cor vermelho, sistema de ventilação forçada controlada electronicamente, com comando à distância, composta de frontal (porta, grelha e porta inferior) de ferro fundido, queimador de tijolos refractários, queimador de ferro fundido, cristal cerâmico resistente a 800°C, painel de controlo com ecrã de led, termostato-programador, difusor de fluxo de ar direccionável, punho oculto para abertura, humidificador de ar ambiental e depósito para pellets de 25 litros, segundo EN 13240. | 1 | 2827.5 | 2827.5
mt38arc600a |  | Ud | Colocação em funcionamento e formação no manuseamento de salamandra a pellets. | 1 | 60 | 60
mo004 |  | h | Oficial de 1ª instalador de aquecimento. | 1.073 | 23.31 | 25.01
mo103 |  | h | Ajudante de instalador de aquecimento. | 1.073 | 22.09 | 23.7
|  | % | Custos directos complementares | 2 | 2936.21 | 58.72
Custo de manutenção decenal: 509,14€ nos primeiros 10 anos. |  |  |  |  | Total: | 2994.93