## Folha 1
ICH040 | Ud |  | Salamandra a lenha.
Salamandra a lenha, potência térmica nominal 11,5 kW, rendimento 80%, volume de aquecimento, calculado com um requisito de 40 W/m³, 285 m³, revestimento de Pedra de Luserna, ventilação por convecção natural.
Unitário |  | Ud |  | Descrição | Rend. | Preço unitário | Importância
mt38arc041a |  | Ud |  | Salamandra a lenha, potência térmica nominal 11,5 kW, rendimento 80%, volume de aquecimento, calculado com um requisito de 40 W/m³, 285 m³, revestimento de Pedra de Luserna, ventilação por convecção natural, composta de queimador de ferro fundido, cristal cerâmico resistente a 800°C, gaveta de cinzas, ar primário e ar secundário reguláveis manualmente e sacode-grelha de accionamento exterior, segundo EN 13240. | 1 | 1764.75 | 1764.75
mt38arc600b |  | Ud |  | Colocação em funcionamento e formação no manuseamento de salamandra a lenha. | 1 | 60 | 60
mo004 |  | h |  | Oficial de 1ª instalador de aquecimento. | 1.073 | 23.31 | 25.01
mo103 |  | h |  | Ajudante de instalador de aquecimento. | 1.073 | 22.09 | 23.7
|  | % |  | Custos directos complementares | 2 | 1873.46 | 37.47
Custo de manutenção decenal: 324,86€ nos primeiros 10 anos. | [5 empty] | Total: | 1910.93