## Folha 1
ICH070 | Ud | Salamandra a carvão.
Salamandra a carvão, potência 7 kW, de ferro fundido cor cinzento acetinado.
Unitário |  | Ud | Descrição |  | Rend. |  | Preço unitário | Importância
mt38chf030b |  | Ud | Salamandra a carvão, potência 7 kW, de ferro fundido cor cinzento acetinado, de carregamento frontal, com gaveta de recolha de cinzas, porta de ferro fundido com vidro vitrocerâmico resistente até temperaturas de 800°C e entrada de ar regulável, segundo EN 13240. |  | 1 |  | 1007 | 1007
mt38www010 |  | Ud | Material auxiliar para instalações de aquecimento. |  | 1 |  | 1.68 | 1.68
mo004 |  | h | Oficial de 1ª instalador de aquecimento. |  | 0.644 |  | 23.31 | 15.01
mo103 |  | h | Ajudante de instalador de aquecimento. |  | 0.644 |  | 22.09 | 14.23
|  | % | Custos directos complementares |  | 2 |  | 1037.92 | 20.76
Custo de manutenção decenal: 179,98€ nos primeiros 10 anos. | [6 empty] | Total: | 1058.68
Referência e título da norma |  |  |  | Aplicabilidade(a) |  | Obrigatoriedade(b) |  |  | Sistema(c)
EN 13240:2001 |  |  |  | 172005 |  | 172007 |  |  | 3
Aquecedores de ambiente que utilizam combustíveis sólidos — Requisitos e métodos de ensaio
EN 13240:2001/A2:2004 |  |  |  | 172005 |  | 172007
EN 13240:2001/AC:2006 |  |  |  | 112007 |  | 112007
EN 13240:2001/A2:2004/AC:2007 |  |  |  | 112008 |  | 112008
(a) Data de entrada em aplicação da norma harmonizada
(b) Data final do período de coexistência
(c) Sistema de avaliação e verificação da regularidade do desempenho