## Folha 1
ICH020 | Ud | Recuperador de calor.
Recuperador de calor fechado a lenha, potência 11,6 kW, cor cinzento acetinado.
Unitário |  | Ud | Descrição |  | Rend. |  | Preço unitário | Importância
mt38chf020h |  | Ud | Queimador fechado a lenha, de carregamento frontal, potência 11,6 kW (9.946 kcal/h), cor cinzento acetinado, de ferro fundido, com gaveta de recolha de cinzas, porta de ferro fundido com vidro vitrocerâmico resistente até temperaturas de 800°C, entrada de ar regulável e sistema de regulação de saída de fumos, segundo EN 13229. |  | 1 |  | 996.4 | 996.4
mt38www010 |  | Ud | Material auxiliar para instalações de aquecimento. |  | 1 |  | 1.68 | 1.68
mo004 |  | h | Oficial de 1ª instalador de aquecimento. |  | 0.537 |  | 19.38 | 10.41
mo103 |  | h | Ajudante de instalador de aquecimento. |  | 0.537 |  | 18.37 | 9.86
|  | % | Custos directos complementares |  | 2 |  | 1018.35 | 20.37
Custo de manutenção decenal: 176,58€ nos primeiros 10 anos. | [6 empty] | Total: | 1038.72
Referência e título da norma |  |  |  | Aplicabilidade(a) |  | Obrigatoriedade(b) |  |  | Sistema(c)
EN 13229:2001 |  |  |  | 172005 |  | 172007 |  |  | 3
Aparelhos de encastrar incluindo lareiras que utilizam combustíveis sólidos — Requisitos e métodos de ensaio
EN 13229:2001/A C:2006 |  |  |  | 172007 |  | 172007
EN 13229:2001/A1:2003 |  |  |  | 162006 |  | 162007
EN 13229:2001/A2:2004 |  |  |  | 172005 |  | 172007
EN 13229:2001/A2:2004/A C:2007 |  |  |  | 112008 |  | 112008
(a) Data de entrada em aplicação da norma harmonizada e início do período de coexistência
(b) Data final do período de coexistência / entrada em vigor da marcação CE
(c) Sistema de avaliação e verificação da regularidade do desempenho