## Folha 1
ICP515 |  | Ud | Derivação para linha frigorífica de líquido, de descarga de gás e de sucção de gás.
Derivação de linha frigorífica formada por três juntas, uma para a linha de líquido, outra para a linha de descarga de gás e outra para a linha de sucção de gás, modelo RBM-BY205FE "TOSHIBA".
Unitário | Ud | Descrição |  | Rend. | Preço unitário | Importância
mt42tsb525c | Ud | Conjunto de três juntas, uma para a linha de líquido, outra para a linha de descarga de gás e outra para a linha de sucção de gás, modelo RBM-BY205FE "TOSHIBA", com uma capacidade máxima de unidades interiores ligadas a jusante entre 39,5 e 70,6 kW. |  | 1 | 221 | 221
mo004 | h | Oficial de 1ª instalador de ar condicionado. |  | 0.053 | 17.41 | 0.92
mo102 | h | Ajudante de instalador de ar condicionado. |  | 0.053 | 16.42 | 0.87
| % | Meios auxiliares |  | 2 | 222.79 | 4.46
| % | Custos indirectos |  | 3 | 227.25 | 6.82
Custo de manutenção decenal: 81,92€ nos primeiros 10 anos. |  |  |  |  | Total: | 234.07