## Folha 1
ICP515 |  |  | Ud | Derivação para linha frigorífica de líquido, de descarga de gás e de sucção de gás.
Derivação de linha frigorífica formada por três colectores, um para a linha de líquido, outro para a linha de descarga de gás e outro para a linha de sucção de gás, de 8 saídas cada um, modelo RBM-HY1083FE "TOSHIBA".
Unitário | Ud | Descrição |  |  | Rend. | Preço unitário | Importância
mt42tsb535g | Ud | Conjunto de três colectores, um para a linha de líquido, outro para a linha de descarga de gás e outro para a linha de sucção de gás, de 8 saídas cada um, modelo RBM-HY1083FE "TOSHIBA", com uma capacidade máxima de unidades interiores ligadas a jusante menor de 39,8 kW. |  |  | 1 | 520 | 520
mo004 | h | Oficial de 1ª instalador de ar condicionado. |  |  | 0.053 | 17.41 | 0.92
mo102 | h | Ajudante de instalador de ar condicionado. |  |  | 0.053 | 16.42 | 0.87
| % | Meios auxiliares |  |  | 2 | 521.79 | 10.44
| % | Custos indirectos |  |  | 3 | 532.23 | 15.97
Custo de manutenção decenal: 191,87€ nos primeiros 10 anos. | [5 empty] | Total: | 548.2