## Folha 1
ICP530 |  |  | Ud | Controlo centralizado.
Controlo remoto central, para controlo até 64 unidades interiores de ar condicionado ligadas a uma rede TCC-Link, de forma individual, global, por zonas (4) e por grupos (16 por zona), modelo TCB-SC642TLE2 "TOSHIBA", com programador semanal, modelo TCB-EXS21TLE.
Unitário | Ud | Descrição |  |  | Rend. | Preço unitário | Importância
mt42tsb660a | Ud | Controlo remoto central, para controlo até 64 unidades interiores de ar condicionado ligadas a uma rede TCC-Link, de forma individual, global, por zonas (4) e por grupos (16 por zona), modelo TCB-SC642TLE2 "TOSHIBA", com dois modos de selecção de controlo: central/remoto, possibilidade de habilitar o comando individual em qualquer uma das zonas ou em todas elas, restrição de níveis de liberdade no comando individual desde a central, controlo de um ventilador externo através da unidade interior e utilizável com outro controlo remoto central (até 10 em apenas um circuito). |  |  | 1 | 1050 | 1050
mt42tsb620a | Ud | Programador semanal, modelo TCB-EXS21TLE "TOSHIBA", para ligação a um controlo remoto individual ou a um controlo remoto central de até 64 unidades interiores ligadas a uma rede TCC-Link. |  |  | 1 | 300 | 300
mo004 | h | Oficial de 1ª instalador de ar condicionado. |  |  | 1.056 | 17.41 | 18.38
mo102 | h | Ajudante de instalador de ar condicionado. |  |  | 1.056 | 16.42 | 17.34
| % | Meios auxiliares |  |  | 2 | 1385.72 | 27.71
| % | Custos indirectos |  |  | 3 | 1413.43 | 42.4
Custo de manutenção decenal: 509,54€ nos primeiros 10 anos. | [5 empty] | Total: | 1455.83