## Folha 1
ICP530 |  |  | Ud | Controlo centralizado.
Controlo remoto central Compliant Manager, para controlo até 128 unidades interiores de ar condicionado ligadas a duas redes TCC-Link de 64 unidades cada uma, de forma individual, global, por zonas (64 por cada rede) e por grupos (64 por cada rede), modelo BMS-CM1280TLE "TOSHIBA".
Unitário | Ud | Descrição |  |  | Rend. | Preço unitário | Importância
mt42tsb670a | Ud | Controlo remoto central Compliant Manager, para controlo até 128 unidades interiores de ar condicionado ligadas a duas redes TCC-Link de 64 unidades cada uma, de forma individual, global, por zonas (64 por cada rede) e por grupos (64 por cada rede), modelo BMS-CM1280TLE "TOSHIBA", com dois modos de selecção de controlo: central/remoto, possibilidade de habilitar o comando individual em qualquer uma das zonas ou em todas elas, restrição de níveis de liberdade no comando individual desde a central, controlo de um ventilador externo através da unidade interior e utilizável com outro controlo remoto central (até 10 em apenas um circuito). |  |  | 1 | 1100 | 1100
mo004 | h | Oficial de 1ª instalador de ar condicionado. |  |  | 1.056 | 17.41 | 18.38
mo102 | h | Ajudante de instalador de ar condicionado. |  |  | 1.056 | 16.42 | 17.34
| % | Meios auxiliares |  |  | 2 | 1135.72 | 22.71
| % | Custos indirectos |  |  | 3 | 1158.43 | 34.75
Custo de manutenção decenal: 417,61€ nos primeiros 10 anos. | [5 empty] | Total: | 1193.18