## Folha 1
ICP530 |  |  | Ud | Controlo centralizado.
Interface de integração com BMS, com protocolo de comunicação ModBus, para controlo e integração de sistema VRF no sistema de gestão do edifício, para 64 unidades interiores de ar condicionado ligadas a uma rede TCC-Link, modelo TCB-IFMB641TLE "TOSHIBA".
Unitário | Ud | Descrição |  |  | Rend. | Preço unitário | Importância
mt42tsb710a | Ud | Interface de integração com BMS, com protocolo de comunicação ModBus, para controlo e integração de sistema VRF no sistema de gestão do edifício, para 64 unidades interiores de ar condicionado ligadas a uma rede TCC-Link, modelo TCB-IFMB641TLE "TOSHIBA", com controlo de arranque e paragem, gestão central e local, ajuste de temperatura e modo de funcionamento (refrigeração, aquecimento ou ventilação). |  |  | 1 | 1800 | 1800
mo004 | h | Oficial de 1ª instalador de ar condicionado. |  |  | 1.056 | 17.41 | 18.38
mo102 | h | Ajudante de instalador de ar condicionado. |  |  | 1.056 | 16.42 | 17.34
| % | Meios auxiliares |  |  | 2 | 1835.72 | 36.71
| % | Custos indirectos |  |  | 3 | 1872.43 | 56.17
Custo de manutenção decenal: 675,01€ nos primeiros 10 anos. | [5 empty] | Total: | 1928.6