## Folha 1
ICQ070 | Ud |  | Contentor pré-fabricado para caldeira e armazenamento de estilhas de madeira.
Contentor para caldeira de biomassa com silo para estilhas de madeira de 20 m³ de capacidade, dimensões exteriores 6000x2980x2710 mm, com instalação para a impulsão e o retorno da água de aquecimento, cablagem eléctrica, chaminé de aço, acessórios de segurança, ventiladores e portas corta-fogo (caldeira e sistema de alimentação não incluídos neste preço), sobre fundação (não incluída neste preço). Totalmente montado.
Unitário |  | Ud |  | Descrição | Rend. | Preço unitário | Importância
mt38gil600b |  | Ud |  | Contentor para caldeira de biomassa com silo para estilhas de madeira de 20 m³ de capacidade, dimensões exteriores 6000x2980x2710 mm, com instalação para a impulsão e o retorno da água de aquecimento, cablagem eléctrica, chaminé de aço, acessórios de segurança, ventiladores e portas corta-fogo (caldeira e sistema de alimentação não incluídos neste preço). | 1 | 29033 | 29033
mo003 |  | h |  | Oficial de 1ª electricista. | 4.356 | 23.31 | 101.54
mo102 |  | h |  | Ajudante de electricista. | 4.356 | 22.09 | 96.22
|  | % |  | Custos directos complementares | 2 | 29230.8 | 584.62
Custo de manutenção decenal: 2.385,23€ nos primeiros 10 anos. | [5 empty] | Total: | 29815.4