## Folha 1
ICQ080 | Ud |  | Comporta hidráulica de enchimento de silo para armazenamento de biomassa.
Comporta hidráulica de enchimento de 2000x3000 mm para silo de armazenamento de biomassa, sobrecarga máxima de tráfego de 20 kN/m², composta por placa de alumínio, aro e grelha de protecção de aço galvanizado; com drenagem para água da chuva. Totalmente montada.
Unitário |  | Ud |  | Descrição | Rend. | Preço unitário | Importância
mt38gil800b |  | Ud |  | Comporta hidráulica de enchimento de 2000x3000 mm para silo de armazenamento de biomassa, sobrecarga máxima de tráfego de 20 kN/m², composta por placa de alumínio, aro e grelha de protecção de aço galvanizado; com drenagem para água da chuva. | 1 | 12979.2 | 12979.2
mo020 |  | h |  | Oficial de 1ª construção. | 6.534 | 22.68 | 148.19
mo113 |  | h |  | Operário não qualificado construção. | 6.534 | 21.45 | 140.15
|  | % |  | Custos directos complementares | 2 | 13267.5 | 265.35
Custo de manutenção decenal: 1.082,63€ nos primeiros 10 anos. | [5 empty] | Total: | 13532.9