## Folha 1
ICR018 | m | Conduta oval.
Conduta oval de parede simples helicoidal de aço galvanizado, de 645x265 mm e 0,8 mm de espessura, com reforços, fornecida em tramos de 3 m, para instalações de ventilação e climatização. Inclusive acessórios de montagem e elementos de fixação.
Unitário |  | Ud | Descrição | Rend. | Preço unitário | Importância
mt42coa100nb |  | m | Conduta oval de parede simples helicoidal de aço galvanizado, de 645x265 mm e 0,8 mm de espessura, com reforços, fornecida em tramos de 3 m, para instalações de ventilação e climatização. | 1.05 | 64.3 | 67.52
mt42coa190n |  | Ud | Repercussão, por m, de material auxiliar para fixação de condutas ovais de ar de 645x265 mm em instalações de ventilação e climatização. | 1 | 7.95 | 7.95
mo013 |  | h | Oficial de 1ª montador de condutas de chapa metálica. | 0.054 | 23.31 | 1.26
mo084 |  | h | Ajudante de montador de condutas de chapa metálica. | 0.054 | 22.13 | 1.2
|  | % | Custos directos complementares | 2 | 77.93 | 1.56
Custo de manutenção decenal: 13,51€ nos primeiros 10 anos. |  |  |  |  | Total: | 79.49