## Folha 1
ICR130 | Ud |  | Viseira contra a chuva para conduta circular.
Viseira contra a chuva de aço galvanizado, para conduta de 560 mm de diâmetro, com rede de protecção contra a entrada de folhas e pássaros.
Unitário |  | Ud |  | Descrição | Rend. | Preço unitário | Importância
mt42svs500ll |  | Ud |  | Viseira contra a chuva de aço galvanizado, para conduta de 560 mm de diâmetro, com rede de protecção contra a entrada de folhas e pássaros. | 1 | 175.88 | 175.88
mo005 |  | h |  | Oficial de 1ª instalador de ar condicionado. | 0.108 | 23.31 | 2.52
mo104 |  | h |  | Ajudante de instalador de ar condicionado. | 0.108 | 22.09 | 2.39
|  | % |  | Custos directos complementares | 2 | 180.79 | 3.62
Custo de manutenção decenal: 31,35€ nos primeiros 10 anos. | [5 empty] | Total: | 184.41