## Folha 1
ICR130 | Ud | Viseira contra a chuva para conduta circular.
Viseira contra a chuva de aço galvanizado, para conduta de 630 mm de diâmetro, com rede de protecção contra a entrada de folhas e pássaros.
Unitário |  | Ud | Descrição | Rend. | Preço unitário | Importância
mt42svs500mm |  | Ud | Viseira contra a chuva de aço galvanizado, para conduta de 630 mm de diâmetro, com rede de protecção contra a entrada de folhas e pássaros. | 1 | 187.06 | 187.06
mo005 |  | h | Oficial de 1ª instalador de ar condicionado. | 0.108 | 23.31 | 2.52
mo104 |  | h | Ajudante de instalador de ar condicionado. | 0.108 | 22.09 | 2.39
|  | % | Custos directos complementares | 2 | 191.97 | 3.84
Custo de manutenção decenal: 33,29€ nos primeiros 10 anos. |  |  |  |  | Total: | 195.81