## Folha 1
ICR130 | Ud | Viseira contra a chuva para conduta circular.
Viseira contra a chuva de aço galvanizado, para conduta de 315 mm de diâmetro, com rede de protecção contra a entrada de folhas e pássaros.
Unitário |  | Ud | Descrição | Rend. | Preço unitário | Importância
mt42svs500gg |  | Ud | Viseira contra a chuva de aço galvanizado, para conduta de 315 mm de diâmetro, com rede de protecção contra a entrada de folhas e pássaros. | 1 | 87.07 | 87.07
mo005 |  | h | Oficial de 1ª instalador de ar condicionado. | 0.108 | 23.31 | 2.52
mo104 |  | h | Ajudante de instalador de ar condicionado. | 0.108 | 22.09 | 2.39
|  | % | Custos directos complementares | 2 | 91.98 | 1.84
Custo de manutenção decenal: 15,95€ nos primeiros 10 anos. |  |  |  |  | Total: | 93.82