## Folha 1
ICU002 |  |  | m | Sondagem geotérmica.
Perfuração do terreno com máquina dotada de dupla cabeça, para a realização de 10 sondagens de 50 m de profundidade e diâmetro entre 130 e 180 mm, com tubo recuperável em terrenos instáveis, extracção das hastes de perfuração, introdução da sonda geotérmica, injecção da argamassa e extracção da tubagem recuperável.
Unitário | Ud | Descrição |  |  | Rend. | Preço unitário | Importância
mq03geo020 | h | Equipamento hidráulico sobre lagartas, com dupla cabeça, para a perfuração do terreno em sondagens geotérmicas, com sistema Preventer para a evacuação dos detritos de perfuração, complementado com equipamento compacto de bomba e desareador para a circulação do fluído de perfuração. |  |  | 0.154 | 94.5 | 14.55
mq03geo030 | h | Equipamento de injecção para sondagens geotérmicas. |  |  | 0.154 | 30.5 | 4.7
mo039 | h | Oficial de 1ª construção de obra civil. |  |  | 0.568 | 16.08 | 9.13
mo082 | h | Ajudante de construção de obra civil. |  |  | 0.568 | 15.62 | 8.87
| % | Meios auxiliares |  |  | 2 | 37.25 | 0.75
| % | Custos indirectos |  |  | 3 | 38 | 1.14
[6 empty] | Total: | 39.14