## Folha 1
ICV071 | Ud |  | Unidade interior, sistema ar-água multi-split, para aquecimento.
Unidade interior para sistema multi-split, para aquecimento, potência calorífica 11 kW, para gás R-410A e R-134a, dimensões 705x600x695 mm, peso 144 kg. Totalmente montada, ligada e colocada em funcionamento pela empresa instaladora para a verificação do seu correcto funcionamento.
Unitário |  | Ud |  | Descrição | Rend. | Preço unitário | Importância
mt42dai370a |  | Ud |  | Unidade interior para sistema multi-split, para aquecimento, potência calorífica 11 kW, para gás R-410A e R-134a, dimensões 705x600x695 mm, peso 144 kg. | 1 | 4177.88 | 4177.88
mt37sve010e |  | Ud |  | Válvula de esfera de latão niquelado para enroscar de 1 1/4". | 2 | 15.25 | 30.5
mo005 |  | h |  | Oficial de 1ª instalador de ar condicionado. | 1.682 | 19.03 | 32.01
mo104 |  | h |  | Ajudante de instalador de ar condicionado. | 1.682 | 17.95 | 30.19
|  | % |  | Custos directos complementares | 2 | 4270.58 | 85.41
Custo de manutenção decenal: 2.787,83€ nos primeiros 10 anos. | [5 empty] | Total: | 4355.99