## Folha 1
ICW350 |  |  | Ud | Unidade exterior de ar condicionado.
Unidade exterior de ar condicionado, sistema ar-ar multi-split KXZX HIGH COP com caudal variável de refrigerante, controlo de temperatura variável de refrigerante VTCC, bomba de calor, para gás R-410A, alimentação trifásica (400V/50Hz), modelo FDC224KXZXE1 "MITSUBISHI HEAVY INDUSTRIES", potência frigorífica nominal 22,4 kW, potência calorífica nominal 25 kW.
Unitário | Ud | Descrição |  |  | Rend. | Preço unitário | Importância
mt42mhi321a | Ud | Unidade exterior de ar condicionado, sistema ar-ar multi-split KXZX HIGH COP com caudal variável de refrigerante, controlo de temperatura variável de refrigerante VTCC, bomba de calor, para gás R-410A, alimentação trifásica (400V/50Hz), modelo FDC224KXZXE1 "MITSUBISHI HEAVY INDUSTRIES", potência frigorífica nominal 22,4 kW (temperatura de bulbo seco do ar exterior 35°C, temperatura de bulbo húmido de ar interior 19°C), EER = 4,5, potência calorífica nominal 25 kW (temperatura de bulbo húmido do ar exterior 6°C, temperatura de bulbo seco de ar interior 20°C), COP = 4,27, de 1690x1350x720 mm, 280 kg, nível sonoro 56 dBA, caudal de ar 13200 m³/h, intervalo de capacidade entre 80 e 200%, com um compressor de tipo scroll com porta de descarga múltipla, com tecnologia Inverter, válvula de expansão electrónica e dois ventiladores axiais. |  |  | 1 | 12760 | 12760
mo004 | h | Oficial de 1ª instalador de ar condicionado. |  |  | 6.351 | 17.41 | 110.57
mo102 | h | Ajudante de instalador de ar condicionado. |  |  | 6.351 | 16.42 | 104.28
| % | Meios auxiliares |  |  | 2 | 12974.85 | 259.5
| % | Custos indirectos |  |  | 3 | 13234.35 | 397.03
Custo de manutenção decenal: 4.770,98€ nos primeiros 10 anos. | [5 empty] | Total: | 13631.38