## Folha 1
ICY230 |  |  | Ud | Unidade interior para produção de água fria e quente, para sistema VRV.
Unidade interior para produção de água fria e quente para sistema VRV (Volume de Refrigerante Variável), modelo Hidrobox HXY080A "DAIKIN", para gás R-410A, alimentação monofásica (230V/50Hz), potência frigorífica nominal 8 kW, potência calorífica nominal 9 kW, regulação da temperatura de saída de água de 5°C a 45°C.
Unitário | Ud | Descrição |  |  | Rend. | Preço unitário | Importância
mt42dai305a | Ud | Unidade interior para produção de água fria e quente para sistema VRV (Volume de Refrigerante Variável), modelo Hidrobox HXY080A "DAIKIN", para gás R-410A, alimentação monofásica (230V/50Hz), potência frigorífica nominal 8 kW, potência calorífica nominal 9 kW, regulação da temperatura de saída de água de 5°C a 45°C, de 890x344x480 mm, peso 44 kg, com válvula de expansão electrónica, bloco de terminais F1-F2 para cabo de 2 fios de transmissão e controlo (bus D-III Net) a unidade exterior. |  |  | 1 | 2375 | 2375
mo004 | h | Oficial de 1ª instalador de ar condicionado. |  |  | 1.056 | 17.41 | 18.38
mo102 | h | Ajudante de instalador de ar condicionado. |  |  | 1.056 | 16.42 | 17.34
| % | Meios auxiliares |  |  | 2 | 2410.72 | 48.21
| % | Custos indirectos |  |  | 3 | 2458.93 | 73.77
Custo de manutenção decenal: 709,16€ nos primeiros 10 anos. | [5 empty] | Total: | 2532.7