## Folha 1
IEX060 | Ud | Interruptor diferencial.
Bloco diferencial instantâneo, 2P/ 125A/30mA.
Unitário |  | Ud | Descrição | Rend. | Preço unitário | Importância
mt35cgm029af |  | Ud | Bloco diferencial instantâneo, 2P/125A/30mA, de 2 módulos, inclusive p/p de acessórios de montagem. Segundo EN 61008-1. | 1 | 198.71 | 198.71
mo002 |  | h | Oficial de 1ª electricista. | 0.566 | 17.41 | 9.85
|  | % | Meios auxiliares | 2 | 208.56 | 4.17
|  | % | Custos indirectos | 3 | 212.73 | 6.38
Custo de manutenção decenal: 10,96€ nos primeiros 10 anos. |  |  |  |  | Total: | 219.11