## Folha 1
IEX060 | Ud | Interruptor diferencial.
Bloco diferencial instantâneo, 2P/ 125A/300mA.
Unitário |  |  | Ud | Descrição | Rend. | Preço unitário | Importância
mt35cgm029am |  |  | Ud | Bloco diferencial instantâneo, 2P/125A/300mA, de 2 módulos, inclusive p/p de acessórios de montagem. Segundo EN 61008-1. | 1 | 171.58 | 171.58
mo002 |  |  | h | Oficial de 1ª electricista. | 0.566 | 17.41 | 9.85
|  |  | % | Meios auxiliares | 2 | 181.43 | 3.63
|  |  | % | Custos indirectos | 3 | 185.06 | 5.55
Custo de manutenção decenal: 9,53€ nos primeiros 10 anos. | [5 empty] | Total: | 190.61