## Folha 1
IEX060 | Ud | Interruptor diferencial.
Bloco diferencial selectivo, 2P/ 125A/300mA.
Unitário |  |  | Ud | Descrição | Rend. | Preço unitário | Importância
mt35cgm029cm |  |  | Ud | Bloco diferencial selectivo, 2P/125A/300mA, de 2 módulos, inclusive p/p de acessórios de montagem. Segundo EN 61008-1. | 1 | 335.15 | 335.15
mo002 |  |  | h | Oficial de 1ª electricista. | 0.566 | 17.41 | 9.85
|  |  | % | Meios auxiliares | 2 | 345 | 6.9
|  |  | % | Custos indirectos | 3 | 351.9 | 10.56
Custo de manutenção decenal: 18,12€ nos primeiros 10 anos. | [5 empty] | Total: | 362.46