## Folha 1
IEX060 | Ud | Interruptor diferencial.
Bloco diferencial instantâneo, 3P/ 125A/30mA.
Unitário |  | Ud | Descrição | Rend. | Preço unitário | Importância
mt35cgm030aa |  | Ud | Bloco diferencial instantâneo, 3P/125A/30mA, de 3 módulos, inclusive p/p de acessórios de montagem. Segundo EN 61008-1. | 1 | 203.2 | 203.2
mo002 |  | h | Oficial de 1ª electricista. | 0.566 | 17.41 | 9.85
|  | % | Meios auxiliares | 2 | 213.05 | 4.26
|  | % | Custos indirectos | 3 | 217.31 | 6.52
Custo de manutenção decenal: 11,19€ nos primeiros 10 anos. |  |  |  |  | Total: | 223.83