## Folha 1
IEX060 | Ud | Interruptor diferencial.
Bloco diferencial regulável, 3P/ 250A.
Unitário |  | Ud | Descrição | Rend. | Preço unitário | Importância
mt35cgm030ed |  | Ud | Bloco diferencial regulável, 3P/250A, de 3 módulos, inclusive p/p de acessórios de montagem. Segundo EN 61008-1. | 1 | 1049.81 | 1049.81
mo002 |  | h | Oficial de 1ª electricista. | 0.566 | 17.41 | 9.85
|  | % | Meios auxiliares | 2 | 1059.66 | 21.19
|  | % | Custos indirectos | 3 | 1080.85 | 32.43
Custo de manutenção decenal: 55,66€ nos primeiros 10 anos. |  |  |  |  | Total: | 1113.28