## Folha 1
IEX060 | Ud | Interruptor diferencial.
Bloco diferencial instantâneo, 4P/ 125A/30mA.
Unitário |  | Ud | Descrição | Rend. | Preço unitário | Importância
mt35cgm031af |  | Ud | Bloco diferencial instantâneo, 4P/125A/30mA, de 4 módulos, inclusive p/p de acessórios de montagem. Segundo EN 61008-1. | 1 | 207.5 | 207.5
mo002 |  | h | Oficial de 1ª electricista. | 0.566 | 17.41 | 9.85
|  | % | Meios auxiliares | 2 | 217.35 | 4.35
|  | % | Custos indirectos | 3 | 221.7 | 6.65
Custo de manutenção decenal: 11,42€ nos primeiros 10 anos. |  |  |  |  | Total: | 228.35