## Folha 1
IEX060 | Ud | Interruptor diferencial.
Bloco diferencial regulável, 4P/ 630A.
Unitário |  | Ud | Descrição | Rend. | Preço unitário | Importância
mt35cgm031eq |  | Ud | Bloco diferencial regulável, 4P/630A, de 4 módulos, inclusive p/p de acessórios de montagem. Segundo EN 61008-1. | 1 | 1268.98 | 1268.98
mo002 |  | h | Oficial de 1ª electricista. | 0.566 | 17.41 | 9.85
|  | % | Meios auxiliares | 2 | 1278.83 | 25.58
|  | % | Custos indirectos | 3 | 1304.41 | 39.13
Custo de manutenção decenal: 67,18€ nos primeiros 10 anos. |  |  |  |  | Total: | 1343.54