## Folha 1
IEX100 | Ud | Telerruptor modular.
Telerruptor de 2 módulos, tetrapolar (4P), de 16 A.
Unitário |  | Ud | Descrição | Rend. | Preço unitário | Importância
mt35cgm032c |  | Ud | Telerruptor de 2 módulos, tetrapolar (4P), de 16 A inclusive acessórios de montagem, segundo EN 60669-1 e EN 60669-2-2. | 1 | 94.26 | 94.26
mo003 |  | h | Oficial de 1ª electricista. | 0.311 | 19.38 | 6.03
|  | % | Custos directos complementares | 2 | 100.29 | 2.01
Custo de manutenção decenal: 5,12€ nos primeiros 10 anos. |  |  |  |  | Total: | 102.3