## Folha 1
IGD105 | Ud | Boca de carga desviada.
Boca de carga desviada de aço, de 1 1/2" (40 mm) composta por conjunto de válvulas, manómetro e acessórios de ligação, alojada em nicho com aro e porta. Inclusive material auxiliar para montagem e fixação, acessórios e peças especiais, aro e porta de inspecção de poliéster, fechadura de triângulo e lingueta para cadeado. O preço não inclui a execução do nicho nem a colocação do aro e da porta.
Unitário |  | Ud | Descrição | Rend. | Preço unitário | Importância
mt43acv150 |  | Ud | Boca de carga de latão com clapeta, com rosca cónica NPT de 1 1/4" de diâmetro. | 1 | 27.15 | 27.15
mt43acv100d |  | Ud | Válvula de esfera de aço inoxidável com comando de alavanca, com rosca cilíndrica GAS fêmea-fêmea de 1 1/2" de diâmetro, PN=56 bar. | 2 | 172.93 | 345.86
mt08tan330f |  | Ud | Material auxiliar para montagem e fixação das tubagens de aço, de 1 1/2" DN 40 mm. | 0.6 | 0.95 | 0.57
mt08tan010fm |  | m | Tubo de aço preto, com soldadura longitudinal por resistência eléctrica, série M, de 1 1/2" DN 40 mm de diâmetro e 3,2 mm de espessura, segundo NP EN 10255, com o preço incrementado em 60% relativamente a acessórios e peças especiais. | 0.6 | 12.67 | 7.6
mt43acv090a |  | Ud | Válvula de esfera de latão com comando de alavanca, com rosca cilíndrica GAS fêmea-fêmea de 1/4" de diâmetro, PN=30 bar, acabamento cromado. | 1 | 7.14 | 7.14
mt43www050 |  | Ud | Manómetro de aço inoxidável com banho de glicerina e diâmetro de esfera de 60 mm, com tomada vertical, para montagem roscado de 1/4", escala de pressão de 0 a 40 bar. | 1 | 11.2 | 11.2
mt43acv200 |  | Ud | Válvula de segurança de latão, com rosca cónica NPT de 3/4" de diâmetro. | 1 | 33.28 | 33.28
mt43acv250 |  | Ud | Acoplamento de latão fêmea-macho com porca, para boca de carga, com rosca trapezoidal ACME de 1 3/4" de diâmetro e rosca cónica NPT de 1" de diâmetro. | 1 | 20.92 | 20.92
mt43www060 |  | Ud | Aro e porta de poliéster de 350x485 mm, com fechadura de triângulo e lingueta para cadeado. | 1 | 43 | 43
mo010 |  | h | Oficial de 1ª instalador de gás. | 2.194 | 23.31 | 51.14
mo109 |  | h | Ajudante de instalador de gás. | 2.194 | 22.09 | 48.47
|  | % | Custos directos complementares | 2 | 596.33 | 11.93
Custo de manutenção decenal: 54,74€ nos primeiros 10 anos. |  |  |  |  | Total: | 608.26