## Folha 1
IGI025 | Ud |  | Colector.
Colector de cobre, com entrada de 3/4" de diâmetro e cinco derivações de 3/4" de diâmetro, para união roscada e manómetro de aço inoxidável. Inclusive, elementos de montagem e outros acessórios necessários para o seu correcto funcionamento.
Unitário |  | Ud |  | Descrição | Rend. | Preço unitário | Importância
mt43acc010f |  | Ud |  | Colector de cobre, com entrada de 3/4" de diâmetro e cinco derivações de 3/4" de diâmetro, para união roscada. | 1 | 94.87 | 94.87
mt43acc020 |  | Ud |  | Manómetro de aço inoxidável para uma pressão de 0 a 600 mbar, de 100 mm de diâmetro, rosca de ligação de 1/2" e precisão do 0,5%. | 1 | 94.58 | 94.58
mo010 |  | h |  | Oficial de 1ª instalador de gás. | 0.343 | 23.31 | 8
mo109 |  | h |  | Ajudante de instalador de gás. | 0.343 | 22.09 | 7.58
|  | % |  | Custos directos complementares | 2 | 205.03 | 4.1
Custo de manutenção decenal: 14,64€ nos primeiros 10 anos. | [5 empty] | Total: | 209.13