## Folha 1
IGW020 | Ud |  | Válvula de gás.
Válvula de esfera de latão com manípulo, pé e bloqueio, com rosca cilíndrica GAS macho-macho de 3/4" de diâmetro, PN=5 bar, acabamento cromado.
Unitário |  | Ud |  | Descrição | Rend. | Preço unitário | Importância
mt43acv020c |  | Ud |  | Válvula de esfera de latão com manípulo, pé e bloqueio, com rosca cilíndrica GAS macho-macho de 3/4" de diâmetro, PN=5 bar, acabamento cromado, segundo NP EN 331. | 1 | 8.29 | 8.29
mo010 |  | h |  | Oficial de 1ª instalador de gás. | 0.188 | 23.31 | 4.38
mo109 |  | h |  | Ajudante de instalador de gás. | 0.188 | 22.09 | 4.15
|  | % |  | Custos directos complementares | 2 | 16.82 | 0.34
Custo de manutenção decenal: 2,92€ nos primeiros 10 anos. | [5 empty] | Total: | 17.16