## Folha 1
III140 | Ud | Luminária. Instalação em superfície.
Luminária quadrada de tecto de altura reduzida, de 650x650x87 mm, para 4 lâmpadas fluorescentes T5 de 14 W; corpo de luminária de alumínio extrudido acabamento termoesmaltado de cor branca; óptica formada por difusor opalino de polimetilmetacrilato (PMMA) termomoldado; balastro electrónico; protecção IP20 e isolamento classe F. Instalação em superfície. Inclusive lâmpadas.
Unitário |  |  | Ud | Descrição | Rend. | Preço unitário | Importância
mt34ode190jc |  |  | Ud | Luminária quadrada de tecto de altura reduzida, de 650x650x87 mm, para 4 lâmpadas fluorescentes T5 de 14 W; corpo de luminária de alumínio extrudido acabamento termoesmaltado de cor branca; óptica formada por difusor opalino de polimetilmetacrilato (PMMA) termomoldado; balastro electrónico; protecção IP20 e isolamento classe F. | 1 | 389.43 | 389.43
mt34tuf010a |  |  | Ud | Tubo fluorescente T5 de 14 W. | 4 | 5.55 | 22.2
mo003 |  |  | h | Oficial de 1ª electricista. | 0.161 | 21.36 | 3.44
mo102 |  |  | h | Ajudante de electricista. | 0.161 | 20.25 | 3.26
|  |  | % | Custos directos complementares | 2 | 418.33 | 8.37
Custo de manutenção decenal: 234,69€ nos primeiros 10 anos. | [5 empty] | Total: | 426.7