## Folha 1
III140 | Ud | Luminária. Instalação em superfície.
Luminária quadrada de tecto de altura reduzida, de 650x650x77 mm, para 4 lâmpadas fluorescentes T5 de 24 W; corpo de luminária de alumínio extrudido acabamento termoesmaltado de cor branca; óptica formada por difusor opalino de micropirâmides de base hexagonal; balastro electrónico; protecção IP20 e isolamento classe F. Instalação em superfície. Inclusive lâmpadas.
Unitário |  |  | Ud | Descrição | Rend. | Preço unitário | Importância
mt34ode190mh |  |  | Ud | Luminária quadrada de tecto de altura reduzida, de 650x650x77 mm, para 4 lâmpadas fluorescentes T5 de 24 W; corpo de luminária de alumínio extrudido acabamento termoesmaltado de cor branca; óptica formada por difusor opalino de micropirâmides de base hexagonal; balastro electrónico; protecção IP20 e isolamento classe F. | 1 | 438.58 | 438.58
mt34tuf010b |  |  | Ud | Tubo fluorescente T5 de 24 W. | 4 | 5.88 | 23.52
mo003 |  |  | h | Oficial de 1ª electricista. | 0.161 | 21.36 | 3.44
mo102 |  |  | h | Ajudante de electricista. | 0.161 | 20.25 | 3.26
|  |  | % | Custos directos complementares | 2 | 468.8 | 9.38
Custo de manutenção decenal: 263,00€ nos primeiros 10 anos. | [5 empty] | Total: | 478.18