## Folha 1
III140 | Ud | Luminária. Instalação em superfície.
Luminária, de 1188x29x27 mm, para 36 led de 1 W; corpo de luminária de alumínio extrudido acabamento termoesmaltado de cor branca; óptica intensiva; difusor transparente; balastro electrónico; protecção IP20 e isolamento classe F. Instalação em superfície. Inclusive lâmpadas.
Unitário |  | Ud | Descrição | Rend. | Preço unitário | Importância
mt34ode550h |  | Ud | Luminária, de 1188x29x27 mm, para 36 led de 1 W; corpo de luminária de alumínio extrudido acabamento termoesmaltado de cor branca; óptica intensiva; difusor transparente; balastro electrónico; protecção IP20 e isolamento classe F. | 1 | 615.62 | 615.62
mo003 |  | h | Oficial de 1ª electricista. | 0.161 | 21.36 | 3.44
mo102 |  | h | Ajudante de electricista. | 0.161 | 20.25 | 3.26
|  | % | Custos directos complementares | 2 | 622.32 | 12.45
Custo de manutenção decenal: 349,12€ nos primeiros 10 anos. |  |  |  |  | Total: | 634.77