## Folha 1
III140 | Ud | Luminária. Instalação em superfície.
Luminária rectangular de tecto de linhas rectas, de 1551x200x94 mm, para 1 lâmpada fluorescente TL de 58 W; corpo de luminária de chapa de aço acabamento termoesmaltado de cor branca; reflector de alumínio com acabamento especular; balastro magnético; protecção IP20. Instalação em superfície. Inclusive lâmpadas.
Unitário |  |  | Ud | Descrição | Rend. | Preço unitário | Importância
mt34ode220db |  |  | Ud | Luminária rectangular de tecto de linhas rectas, de 1551x200x94 mm, para 1 lâmpada fluorescente TL de 58 W; corpo de luminária de chapa de aço acabamento termoesmaltado de cor branca; reflector de alumínio com acabamento especular; balastro magnético; protecção IP20. | 1 | 96.97 | 96.97
mt34tuf010m |  |  | Ud | Tubo fluorescente TL de 58 W. | 1 | 10.37 | 10.37
mo003 |  |  | h | Oficial de 1ª electricista. | 0.161 | 21.36 | 3.44
mo102 |  |  | h | Ajudante de electricista. | 0.161 | 20.25 | 3.26
|  |  | % | Custos directos complementares | 2 | 114.04 | 2.28
Custo de manutenção decenal: 63,98€ nos primeiros 10 anos. | [5 empty] | Total: | 116.32