## Folha 1
III140 | Ud | Luminária. Instalação em superfície.
Luminária rectangular de altura reduzida, de 662x240x74 mm, para 2 lâmpadas fluorescentes TL de 18 W, com corpo de luminária de chapa de aço lacado em cor branca e lâminas transversais estriadas; reflector de alumínio, acabamento brilhante; balastro magnético; protecção IP20 e isolamento classe F. Instalação em superfície. Inclusive lâmpadas.
Unitário |  |  | Ud | Descrição | Rend. | Preço unitário | Importância
mt34lam100aa |  |  | Ud | Luminária rectangular de altura reduzida, de 662x240x74 mm, para 2 lâmpadas fluorescentes TL de 18 W, com corpo de luminária de chapa de aço lacado em cor branca e lâminas transversais estriadas; reflector de alumínio, acabamento brilhante; balastro magnético; protecção IP20 e isolamento classe F, para instalar na superfície. | 1 | 80.47 | 80.47
mt34tuf010k |  |  | Ud | Tubo fluorescente TL de 18 W. | 2 | 8.29 | 16.58
mo003 |  |  | h | Oficial de 1ª electricista. | 0.161 | 21.36 | 3.44
mo102 |  |  | h | Ajudante de electricista. | 0.161 | 20.25 | 3.26
|  |  | % | Custos directos complementares | 2 | 103.75 | 2.08
Custo de manutenção decenal: 58,21€ nos primeiros 10 anos. | [5 empty] | Total: | 105.83