## Folha 1
III140 | Ud | Luminária. Instalação em superfície.
Luminária rectangular, de 1260x352x100 mm, para 2 lâmpadas fluorescentes TL de 36 W, com corpo de luminária de chapa de aço, acabamento lacado, de cor branca, cantoneiras de ABS e lâminas transversais estriadas; reflector de alumínio, acabamento brilhante; balastro magnético; protecção IP20 e isolamento classe F. Instalação em superfície. Inclusive lâmpadas.
Unitário |  | Ud | Descrição | Rend. | Preço unitário | Importância
mt34lam120ia |  | Ud | Luminária rectangular, de 1260x352x100 mm, para 2 lâmpadas fluorescentes TL de 36 W, com corpo de luminária de chapa de aço, acabamento lacado, de cor branca, cantoneiras de ABS e lâminas transversais estriadas; reflector de alumínio, acabamento brilhante; balastro magnético; protecção IP20 e isolamento classe F, para instalar na superfície. | 1 | 117.17 | 117.17
mt34tuf010l |  | Ud | Tubo fluorescente TL de 36 W. | 2 | 8.29 | 16.58
mo003 |  | h | Oficial de 1ª electricista. | 0.161 | 21.36 | 3.44
mo102 |  | h | Ajudante de electricista. | 0.161 | 20.25 | 3.26
|  | % | Custos directos complementares | 2 | 140.45 | 2.81
Custo de manutenção decenal: 78,79€ nos primeiros 10 anos. |  |  |  |  | Total: | 143.26