## Folha 1
III140 | Ud | Luminária. Instalação em superfície.
Luminária rectangular de tecto de linhas rectas, de 1251x200x94 mm, para 1 lâmpada fluorescente TL de 36 W; corpo de luminária de chapa de aço acabamento termoesmaltado de cor branca; reflector de alumínio com acabamento especular; balastro electrónico; protecção IP20. Instalação em superfície. Inclusive lâmpadas.
Unitário |  |  | Ud | Descrição | Rend. | Preço unitário | Importância
mt34ode220ie |  |  | Ud | Luminária rectangular de tecto de linhas rectas, de 1251x200x94 mm, para 1 lâmpada fluorescente TL de 36 W; corpo de luminária de chapa de aço acabamento termoesmaltado de cor branca; reflector de alumínio com acabamento especular; balastro electrónico; protecção IP20. | 1 | 109.3 | 109.3
mt34tuf010l |  |  | Ud | Tubo fluorescente TL de 36 W. | 1 | 8.29 | 8.29
mo003 |  |  | h | Oficial de 1ª electricista. | 0.161 | 21.36 | 3.44
mo102 |  |  | h | Ajudante de electricista. | 0.161 | 20.25 | 3.26
|  |  | % | Custos directos complementares | 2 | 124.29 | 2.49
Custo de manutenção decenal: 69,73€ nos primeiros 10 anos. | [5 empty] | Total: | 126.78