## Folha 1
III140 | Ud | Luminária. Instalação em superfície.
Luminária de tecto de altura reduzida e luz reflectida, de 585x435x56 mm, para 2 lâmpadas fluorescentes TC-L de 40 W, com corpo de luminária formado por perfis de alumínio extrudido e cabeceira de 3 mm de espessura, acabamento termoesmaltado, de cor branca; reflector de chapa de aço, acabamento termoesmaltado, de cor branca; protecção IP20 e isolamento classe F. Instalação em superfície. Inclusive lâmpadas.
Unitário |  |  | Ud | Descrição | Rend. | Preço unitário | Importância
mt34ode010pf |  |  | Ud | Luminária de tecto de altura reduzida e luz reflectida, de 585x435x56 mm, para 2 lâmpadas fluorescentes TC-L de 40 W, com corpo de luminária formado por perfis de alumínio extrudido e cabeceira de 3 mm de espessura, acabamento termoesmaltado, de cor branca; reflector de chapa de aço, acabamento termoesmaltado, de cor branca; protecção IP20 e isolamento classe F. | 1 | 216.65 | 216.65
mt34tuf020h |  |  | Ud | Lâmpada fluorescente compacta TC-L de 40 W. | 2 | 6.35 | 12.7
mo003 |  |  | h | Oficial de 1ª electricista. | 0.161 | 21.36 | 3.44
mo102 |  |  | h | Ajudante de electricista. | 0.161 | 20.25 | 3.26
|  |  | % | Custos directos complementares | 2 | 236.05 | 4.72
Custo de manutenção decenal: 132,42€ nos primeiros 10 anos. | [5 empty] | Total: | 240.77